## Sheet1
附件二： 分项清单
序号 | 设备名称 | 推荐品牌 | 功能参数 | 单位 | 数量 | 单价 | 总价
1 | 无线控制器 | 华为、 华三、 华为智选 | 1.单台AC最大管理AP数量≥512，最大接入用户数量≥4K，提供10GE光口≥2，GE电口≥10个； 2.三层转发吞吐量≥10Gbps，支持1+1热备/N+1备份方式； 3.支持MAC 地址认证、802.1x认证、Portal认证、MAC+Portal混合认证、WAPI认证； 4.AP支持IPV4与IPV6 双栈与AC建立capwap隧道，且被正常管理； 5.支持基于802.11k 和 802.11v协议的智能漫游，使低漫游灵敏度的客户端能漫游到最佳AP； 6.支持URL过滤，允许或禁止用户访问某些网页资源，支持反病毒功能，支持入侵防御，检测和中止入侵行为； 配置：本次配置与接入AP数量相等的管理授权。 | 台 | 1
2 | 室内AP | 华为、 华三、 华为智选 | 1.支持 802.11ax 标准，支持双频双流，支持 2.4GHz/5GHz 双频段同时工作，5G 单射频支持 802.11ax 4x4 MU-MIMO，2.4GHz射频最大支持 802.11ax 4x4 MU-MIMO，整机 8 条空间流，整机数率≥5.9Gbps； 2.支持 1 个 GE 自适应以太口，满足 802.3af 以太网供电标准； 3.内置智能天线，基于智能切换算法自动调节覆盖方向和信号强度，可以随终端的移动进行精准稳定的覆盖； 4.内置蓝牙 5.0，提供官网链接及截图证； 5.支持基于 WMM (Wi-Fi Multimedia)即 Wi-Fi 多媒体标准的映射及优先级调度规则，实现基于优先级的数据处理和转发； 6.支持自动射频调优技术，支持智能应用控制技术； 7.支持包括 WEP、WPA/WPA2-PSK、WPA3-SAE、WPA/WPA2-PPSK、WPA/WPA2/WPA3-802.1X、WAPI 等认证/加密方式来保证无线网络安全； 8.为考虑实施、交付、设备兼容性等问题采用与无线控制器统一品牌； | 台 | 70
3 | 面板AP | 华为、华三、华为智选 | 面板AP,上行1个千兆电口,下行1个千兆电口,支持802.11ax,2+2双频,整机速率≥2.97Gbps,支持蓝牙5.0 | 台 | 8
4 | 网线 | 爱谱华顿、 鑫科、 天诚、 罗格朗、 泛达、 清华同方 | 六类网线 1.通过ETL/UL/3P测试和认证，完全符合ISO/IEC 11801Ed.2；EIA/TIA568，EN 50173-1，YD/T1019,带十字骨架，导体直径≥0.56mm,外护套：PVC护套； 2.传输频率：1-250MHz，导体电阻≤98.6Ω/km(20℃)，介电强度：0.7kVac/min 3.环路电阻（20℃时）：< 176Ω/km 容抗：50pF/m 阻抗：100±15Ω。 4.绝缘电阻≥5000MΩ.km，特性阻抗=100Ω±13%（1-250MHz） 5.传播速度（相速度）:NVP≥66%； 采用半松紧护套，安装最小弯曲半径：60mm充分保证了线缆施工前后的性能。 | 箱 | 15
5 | POE交换机 | 华为、 华三、 华为智选 | 1、整机交换容量≥3.3Tbps，包转发率≥120Mpps，提供24个千兆电接口、4个千兆光口，提供官网截图和链接证明； 2、支持802.3at/POE+供电标准,POE供电≥370W； 3、支持智能堆叠，将多台支持堆叠特性的交换机组合在一起，从逻辑上虚拟为一台交换机； 4、支持VLAN 交换，支持基于MAC/协议/IP子网/策略/端口的VLAN，支持VLAN切片； 5、支持静态路由，支持RIP、RlPng、OSPF、OSPFv3、VRRP、VRRP6、路由策略、策略路由； 6、支持L2(Layer 2) ~L4 (Layer 4)包过滤功能，提供基于源MAC地址、目的MAC地址、源IP地址、目的IP地址、TCP/UDP协议源/目的端口号、协议、VLAN的包过滤功能； 7、支持防止DOS、ARP攻击功能、ICMP防攻击，支持CPU保护功能，支持HTTPS； 8、为确保网络系统的稳定性和兼容性，与无线控制器同一品牌。 | 台 | 7
6 | 机柜 | 图腾 | 9U机柜 | 台 | 7
7 | 系统集成服务 | 自制 | 配套综合布线、辅材、网络调试、安全配置等服务 | 项 | 1